## Hoja 1
CCG010 | m³ |  | Muro de gaviones.
Muro de gaviones compuesto por caja de 4x1x1 m de malla de triple torsión, hexagonal, de 80x100 mm, de alambre de acero galvanizado de 2,70 mm de diámetro, rellena de piedra granítica de aportación de granulometría comprendida entre 100 y 200 mm, colocada con retroexcavadora sobre neumáticos. Incluso elementos de apuntalamiento necesarios para su alineación y aplomado, cable de acero para sujeción de la caja y tubos de PVC para drenaje.
Código |  | Unidad |  | Descripción | Rendimiento | Precio unitario | Importe
1 |  |  |  | Materiales
mt07ame520l |  | Ud |  | Caja de 4x1x1 m de malla de triple torsión, hexagonal, de 80x100 mm, de alambre de acero galvanizado de 2,7 mm de diámetro, para gavión, según UNE 36730. | 0.265 | 48.53 | 12.86
mt50spr100a |  | m |  | Cable de acero de 2 mm de diámetro, para sujeción de malla de triple torsión. | 1.75 | 1.13 | 1.98
mt50spa052b |  | m |  | Tablón de madera de pino, de 20x7,2 cm. | 0.3 | 4.49 | 1.35
mt50spa101 |  | kg |  | Clavos de acero. | 0.075 | 1.33 | 0.1
mt36tie010da |  | m |  | Tubo de PVC, serie B, de 75 mm de diámetro y 3 mm de espesor, con extremo abocardado, según UNE-EN 1329-1. | 0.05 | 3.41 | 0.17
mt06psm010b |  | m³ |  | Piedra granítica de granulometría comprendida entre 100 y 200 mm. | 1.1 | 20.94 | 23.03
[5 empty] | Subtotal materiales: |  | 39.49
2 |  |  |  | Equipo y maquinaria
mq01exn020a |  | h |  | Retroexcavadora hidráulica sobre neumáticos, de 105 kW. | 0.33 | 47.26 | 15.6
mq04cab010c |  | h |  | Camión basculante de 12 t de carga, de 162 kW. | 0.275 | 40.96 | 11.26
[5 empty] | Subtotal equipo y maquinaria: |  | 26.86
3 |  |  |  | Mano de obra
mo041 |  | h |  | Oficial 1ª construcción de obra civil. | 0.331 | 18.91 | 6.26
mo087 |  | h |  | Ayudante construcción de obra civil. | 1.654 | 18.17 | 30.05
[5 empty] | Subtotal mano de obra: |  | 36.31
4 |  |  |  | Costes directos complementarios
|  | % |  | Costes directos complementarios | 2 | 102.66 | 2.05
Coste de mantenimiento decenal: 15,71€ en los primeros 10 años. |  |  |  |  | Costes directos (1+2+3+4): |  | 104.71