## Hoja 1
CHE011 | m² |  | Sistema de encofrado para elemento de cimentación.
Montaje y desmontaje de sistema de encofrado recuperable, realizado con paneles metálicos, amortizables en 200 usos para losa de cimentación.
Descompuesto |  | Ud |  | Descomposición | Rend. | Precio unitario | Precio partida
mt08eme040 |  | m² |  | Paneles metálicos de dimensiones varias, para encofrar elementos de hormigón. | 0.005 | 52.48 | 0.26
mt50spa052b |  | m |  | Tablón de madera de pino, de 20x7,2 cm. | 0.01 | 9.27 | 0.09
mt50spa081a |  | Ud |  | Puntal metálico telescópico, de hasta 3 m de altura. | 0.013 | 13.44 | 0.17
mt08eme051a |  | m |  | Fleje para encofrado metálico. | 0.5 | 0.29 | 0.15
mt08var050 |  | kg |  | Alambre galvanizado para atar, de 1,30 mm de diámetro. | 0.05 | 1.11 | 0.06
mt08var060 |  | kg |  | Puntas de acero de 20x100 mm. | 0.04 | 7.06 | 0.28
mt08dba010b |  | l |  | Agente desmoldeante, a base de aceites especiales, emulsionable en agua para encofrados metálicos, fenólicos o de madera. | 0.03 | 2 | 0.06
mo044 |  | h |  | Oficial 1ª encofrador. | 0.431 | 18.26 | 7.87
mo091 |  | h |  | Ayudante encofrador. | 0.485 | 17.52 | 8.5
|  | % |  | Medios auxiliares | 2 | 17.44 | 0.35
|  | % |  | Costes indirectos | 3 | 17.79 | 0.53
[6 empty] | Total: | 18.32