## Hoja 1
ENA020 | m² |  | Malla electrosoldada.
Malla electrosoldada ME 15x30 Ø 5-5 B 500 T 6x2,20 UNE-EN 10080, colocada en obra, en muro.
Código |  | Unidad |  | Descripción | Rendimiento | Precio unitario | Importe
1 |  |  |  | Materiales
mt07ame010c |  | m² |  | Malla electrosoldada ME 15x30 Ø 5-5 B 500 T 6x2,20 UNE-EN 10080. | 1.2 | 1.03 | 1.24
mt08var050 |  | kg |  | Alambre galvanizado para atar, de 1,30 mm de diámetro. | 0.015 | 1.11 | 0.02
[5 empty] | Subtotal materiales: |  | 1.26
2 |  |  |  | Mano de obra
mo043 |  | h |  | Oficial 1ª ferrallista. | 0.027 | 18.26 | 0.49
mo090 |  | h |  | Ayudante ferrallista. | 0.027 | 17.52 | 0.47
[5 empty] | Subtotal mano de obra: |  | 0.96
3 |  |  |  | Costes directos complementarios
|  | % |  | Costes directos complementarios | 2 | 2.22 | 0.04
Coste de mantenimiento decenal: 0,05€ en los primeros 10 años. |  |  |  |  | Costes directos (1+2+3): |  | 2.26