## Hoja 1
ENA020 | m² |  | Malla electrosoldada.
Malla electrosoldada ME 15x15 Ø 8-8 B 500 T 6x2,20 UNE-EN 10080, colocada en obra, en losa de escalera.
Código |  | Unidad |  | Descripción | Rendimiento | Precio unitario | Importe
1 |  |  |  | Materiales
mt07ame010l |  | m² |  | Malla electrosoldada ME 15x15 Ø 8-8 B 500 T 6x2,20 UNE-EN 10080. | 1.2 | 3.78 | 4.54
mt08var050 |  | kg |  | Alambre galvanizado para atar, de 1,30 mm de diámetro. | 0.01 | 1.11 | 0.01
[5 empty] | Subtotal materiales: |  | 4.55
2 |  |  |  | Mano de obra
mo043 |  | h |  | Oficial 1ª ferrallista. | 0.017 | 18.26 | 0.31
mo090 |  | h |  | Ayudante ferrallista. | 0.017 | 17.52 | 0.3
[5 empty] | Subtotal mano de obra: |  | 0.61
3 |  |  |  | Costes directos complementarios
|  | % |  | Costes directos complementarios | 2 | 5.16 | 0.1
Coste de mantenimiento decenal: 0,11€ en los primeros 10 años. |  |  |  |  | Costes directos (1+2+3): |  | 5.26