## Hoja 1
IUB025 | m | Línea subterránea de distribución de baja tensión en canalización entubada.
Línea subterránea de distribución de baja tensión en canalización entubada bajo calzada, formada por cables unipolares con conductor de aluminio, RV 3x95+1x50 mm², siendo su tensión asignada de 0,6/1 kV y dos tubos protectores de polietileno de doble pared, de 160 mm de diámetro.
Código |  | Unidad | Descripción | Rendimiento | Precio unitario | Importe
1 |  |  | Materiales
mt10hmf011xb |  | m³ | Hormigón no estructural HNE-15/B/20, fabricado en central. | 0.065 | 56.74 | 3.69
mt35aia080fh |  | m | Tubo rígido, suministrado en barra, de polietileno de doble pared (interior lisa y exterior corrugada), de color naranja, de 160 mm de diámetro nominal, para canalización enterrada, resistencia a la compresión 250 N, con grado de protección IP 549 según UNE 20324. Según UNE-EN 61386-1, UNE-EN 61386-22 y UNE-EN 50086-2-4. Incluso abrazaderas, elementos de sujeción y accesorios (curvas, manguitos, tes, codos y curvas flexibles). | 2 | 11.37 | 22.74
mt35cun350b |  | m | Cable unipolar RV, siendo su tensión asignada de 0,6/1 kV, reacción al fuego clase Eca según UNE-EN 50575, con conductor de aluminio clase 2 de 95 mm² de sección, con aislamiento de polietileno reticulado (R) y cubierta de PVC (V). Según UNE 21123-4. | 3 | 3.93 | 11.79
mt35cun350a |  | m | Cable unipolar RV, siendo su tensión asignada de 0,6/1 kV, reacción al fuego clase Eca según UNE-EN 50575, con conductor de aluminio clase 2 de 50 mm² de sección, con aislamiento de polietileno reticulado (R) y cubierta de PVC (V). Según UNE 21123-4. | 1 | 3.14 | 3.14
mt35www030 |  | m | Cinta de señalización de polietileno, de 150 mm de anchura, color amarillo, con la inscripción "¡ATENCIÓN! DEBAJO HAY CABLES ELÉCTRICOS" y triángulo de riesgo eléctrico. | 2 | 0.25 | 0.5
|  |  |  | Subtotal materiales: |  | 41.86
2 |  |  | Mano de obra
mo020 |  | h | Oficial 1ª construcción. | 0.026 | 17.64 | 0.46
mo113 |  | h | Peón ordinario construcción. | 0.026 | 16.33 | 0.42
mo003 |  | h | Oficial 1ª electricista. | 0.187 | 18.23 | 3.41
mo102 |  | h | Ayudante electricista. | 0.14 | 16.94 | 2.37
|  |  |  | Subtotal mano de obra: |  | 6.66
3 |  |  | Costes directos complementarios
|  | % | Costes directos complementarios | 2 | 48.52 | 0.97
Coste de mantenimiento decenal: 2,47€ en los primeros 10 años. |  |  |  | Costes directos (1+2+3): |  | 49.49