## Hoja 1
IUC020 | Ud |  | Celda modular.
Celda de medida, de 24 kV de tensión asignada, 800x1025x1800 mm.
Código |  | Unidad |  | Descripción | Rendimiento | Precio unitario | Importe
1 |  |  |  | Materiales
mt35amt040a |  | Ud |  | Celda de medida, de 24 kV de tensión asignada, 800x1025x1800 mm, formada por cuerpo metálico, embarrado de cobre y transformadores de medida. | 1 | 1749.47 | 1749.47
[5 empty] | Subtotal materiales: |  | 1749.47
2 |  |  |  | Mano de obra
mo003 |  | h |  | Oficial 1ª electricista. | 2.151 | 18.23 | 39.21
mo102 |  | h |  | Ayudante electricista. | 2.151 | 16.94 | 36.44
[5 empty] | Subtotal mano de obra: |  | 75.65
3 |  |  |  | Costes directos complementarios
|  | % |  | Costes directos complementarios | 2 | 1825.12 | 36.5
Coste de mantenimiento decenal: 93,08€ en los primeros 10 años. |  |  |  |  | Costes directos (1+2+3): |  | 1861.62