## Hoja 1
IUE010 | Ud |  | Depósito de almacenamiento de aguas residuales.
Depósito de almacenamiento de aguas residuales de polietileno de alta densidad (PEAD/HDPE), de 1500 litros.
Código |  | Unidad |  | Descripción | Rendimiento | Precio unitario | Importe
1 |  |  |  | Materiales
mt46fdg010a |  | Ud |  | Depósito de almacenamiento de aguas residuales de polietileno de alta densidad (PEAD/HDPE), de 1500 litros, con boca de entrada de 110 mm de diámetro y boca de salida de 200 mm de diámetro con tapa. | 1 | 1372.78 | 1372.78
[5 empty] | Subtotal materiales: |  | 1372.78
2 |  |  |  | Mano de obra
mo008 |  | h |  | Oficial 1ª fontanero. | 1.938 | 17.97 | 34.83
mo107 |  | h |  | Ayudante fontanero. | 1.938 | 16.67 | 32.31
[5 empty] | Subtotal mano de obra: |  | 67.14
3 |  |  |  | Costes directos complementarios
|  | % |  | Costes directos complementarios | 2 | 1439.92 | 28.8
Coste de mantenimiento decenal: 161,56€ en los primeros 10 años. |  |  |  |  | Costes directos (1+2+3): |  | 1468.72