## Hoja 1
IUE010 | Ud |  | Depósito de almacenamiento de aguas residuales.
Depósito de almacenamiento de aguas residuales de polietileno de alta densidad (PEAD/HDPE), de 3000 litros.
Código |  | Unidad |  | Descripción | Rendimiento | Precio unitario | Importe
1 |  |  |  | Materiales
mt46fdg010b |  | Ud |  | Depósito de almacenamiento de aguas residuales de polietileno de alta densidad (PEAD/HDPE), de 3000 litros, con boca de entrada de 110 mm de diámetro y boca de salida de 200 mm de diámetro con tapa. | 1 | 1922.68 | 1922.68
[5 empty] | Subtotal materiales: |  | 1922.68
2 |  |  |  | Mano de obra
mo008 |  | h |  | Oficial 1ª fontanero. | 2.38 | 17.97 | 42.77
mo107 |  | h |  | Ayudante fontanero. | 2.38 | 16.67 | 39.67
[5 empty] | Subtotal mano de obra: |  | 82.44
3 |  |  |  | Costes directos complementarios
|  | % |  | Costes directos complementarios | 2 | 2005.12 | 40.1
Coste de mantenimiento decenal: 224,97€ en los primeros 10 años. |  |  |  |  | Costes directos (1+2+3): |  | 2045.22