## Hoja 1
IUE040 | Ud |  | Filtro biológico aeróbico de polietileno de alta densidad (PEAD/HDPE).
Filtro biológico aeróbico, de polietileno de alta densidad (PEAD/HDPE), de 1000 litros, de 1160 mm de diámetro y 1300 mm de altura, para 8 usuarios (H.E.).
Código |  | Unidad | Descripción | Rendimiento | Precio unitario | Importe
1 |  |  | Materiales
mt46fbp100a |  | Ud | Filtro biológico aeróbico, de polietileno de alta densidad (PEAD/HDPE), de 1000 litros, de 1160 mm de diámetro y 1300 mm de altura, para 8 usuarios (H.E.), con boca de entrada y boca de salida de 110 mm de diámetro, para tratamiento secundario de aguas residuales. | 1 | 1620.23 | 1620.23
|  |  |  | Subtotal materiales: |  | 1620.23
2 |  |  | Mano de obra
mo008 |  | h | Oficial 1ª fontanero. | 1.68 | 17.97 | 30.19
mo107 |  | h | Ayudante fontanero. | 1.68 | 16.67 | 28.01
|  |  |  | Subtotal mano de obra: |  | 58.2
3 |  |  | Costes directos complementarios
|  | % | Costes directos complementarios | 2 | 1678.43 | 33.57
Coste de mantenimiento decenal: 188,32€ en los primeros 10 años. |  |  |  | Costes directos (1+2+3): |  | 1712