## Hoja 1
IUE050 | Ud |  | Fosa séptica compacta.
Fosa séptica compacta de polietileno de alta densidad (PEAD/HDPE) con filtro biológico aeróbico, de 22500 litros, de 2500 mm de diámetro y 5120 mm de longitud.
Código | Unidad | Descripción |  | Rendimiento | Precio unitario | Importe
1 |  | Materiales
mt46fsp110j | Ud | Fosa séptica compacta de polietileno de alta densidad (PEAD/HDPE) con filtro biológico aeróbico, de 22500 litros, de 2500 mm de diámetro y 5120 mm de longitud, con dos bocas de acceso de 500 mm de diámetro, boca de entrada y boca de salida de 200 mm de diámetro, para tratamiento de aguas residuales. |  | 1 | 11373.64 | 11373.64
|  |  |  | Subtotal materiales: |  | 11373.64
2 |  | Mano de obra
mo008 | h | Oficial 1ª fontanero. |  | 3.65 | 17.97 | 65.59
mo107 | h | Ayudante fontanero. |  | 3.65 | 16.67 | 60.85
|  |  |  | Subtotal mano de obra: |  | 126.44
3 |  | Costes directos complementarios
| % | Costes directos complementarios |  | 2 | 11500.08 | 230
Coste de mantenimiento decenal: 1.290,31€ en los primeros 10 años. |  |  |  | Costes directos (1+2+3): |  | 11730.08