## Hoja 1
IUS072 | Ud | Arqueta de hormigón en masa "in situ".
Arqueta de paso, de hormigón en masa "in situ", de dimensiones interiores 60x60x60 cm, con marco y tapa de fundición. El precio no incluye la excavación ni el relleno del trasdós.
Código |  | Unidad | Descripción | Rendimiento | Precio unitario | Importe
1 |  |  | Materiales
mt10hmf010kn |  | m³ | Hormigón HM-30/B/20/I+Qb, fabricado en central, con cemento SR. | 0.349 | 88.27 | 30.81
mt11var130 |  | Ud | Colector de conexión de PVC, con tres entradas y una salida, con tapa de registro. | 1 | 38.31 | 38.31
mt08epr030c |  | Ud | Molde reutilizable para formación de arquetas de sección cuadrada de 60x60x60 cm, de chapa metálica, incluso accesorios de montaje. | 0.05 | 376.04 | 18.8
mt11tfa010c |  | Ud | Marco y tapa de fundición, 60x60 cm, para arqueta registrable, clase B-125 según UNE-EN 124. | 1 | 56.87 | 56.87
|  |  |  | Subtotal materiales: |  | 144.79
2 |  |  | Mano de obra
mo041 |  | h | Oficial 1ª construcción de obra civil. | 1.224 | 18.91 | 23.15
mo087 |  | h | Ayudante construcción de obra civil. | 0.879 | 18.17 | 15.97
|  |  |  | Subtotal mano de obra: |  | 39.12
3 |  |  | Costes directos complementarios
|  | % | Costes directos complementarios | 2 | 183.91 | 3.68
Coste de mantenimiento decenal: 9,38€ en los primeros 10 años. |  |  |  | Costes directos (1+2+3): |  | 187.59