## Hoja 1
IUS072 | Ud | Arqueta de hormigón en masa "in situ".
Arqueta de paso, de hormigón en masa "in situ", de dimensiones interiores 60x60x60 cm, con tapa prefabricada de hormigón armado; previa excavación con medios mecánicos y posterior relleno del trasdós con material granular.
Código |  | Unidad | Descripción | Rendimiento | Precio unitario | Importe
1 |  |  | Materiales
mt10hmf010kn |  | m³ | Hormigón HM-30/B/20/I+Qb, fabricado en central, con cemento SR. | 0.349 | 88.27 | 30.81
mt11var130 |  | Ud | Colector de conexión de PVC, con tres entradas y una salida, con tapa de registro. | 1 | 38.31 | 38.31
mt08epr030c |  | Ud | Molde reutilizable para formación de arquetas de sección cuadrada de 60x60x60 cm, de chapa metálica, incluso accesorios de montaje. | 0.05 | 376.04 | 18.8
mt11arf010b |  | Ud | Tapa de hormigón armado prefabricada, 60x60x5 cm. | 1 | 17.88 | 17.88
mt01arr010a |  | t | Grava de cantera, de 19 a 25 mm de diámetro. | 0.581 | 7.39 | 4.29
|  |  |  | Subtotal materiales: |  | 110.09
2 |  |  | Equipo y maquinaria
mq01ret020b |  | h | Retrocargadora sobre neumáticos, de 70 kW. | 0.09 | 37.24 | 3.35
|  |  |  | Subtotal equipo y maquinaria: |  | 3.35
3 |  |  | Mano de obra
mo041 |  | h | Oficial 1ª construcción de obra civil. | 1.224 | 18.91 | 23.15
mo087 |  | h | Ayudante construcción de obra civil. | 0.926 | 18.17 | 16.83
|  |  |  | Subtotal mano de obra: |  | 39.98
4 |  |  | Costes directos complementarios
|  | % | Costes directos complementarios | 2 | 153.42 | 3.07
Coste de mantenimiento decenal: 7,82€ en los primeros 10 años. |  |  |  | Costes directos (1+2+3+4): |  | 156.49