## Hoja 1
IUS072 | Ud | Arqueta de hormigón en masa "in situ".
Arqueta sifónica, de hormigón en masa "in situ", de dimensiones interiores 40x40x50 cm, con marco y tapa de fundición; previa excavación con medios manuales y posterior relleno del trasdós con material granular.
Código |  | Unidad | Descripción | Rendimiento | Precio unitario | Importe
1 |  |  | Materiales
mt10hmf010kn |  | m³ | Hormigón HM-30/B/20/I+Qb, fabricado en central, con cemento SR. | 0.198 | 88.27 | 17.48
mt11ppl030a |  | Ud | Codo 87°30' de PVC liso, D=125 mm. | 1 | 9.38 | 9.38
mt08epr030a |  | Ud | Molde reutilizable para formación de arquetas de sección cuadrada de 40x40x50 cm, de chapa metálica, incluso accesorios de montaje. | 0.05 | 186.82 | 9.34
mt11tfa010a |  | Ud | Marco y tapa de fundición, 40x40 cm, para arqueta registrable, clase B-125 según UNE-EN 124. | 1 | 21.45 | 21.45
mt01arr010a |  | t | Grava de cantera, de 19 a 25 mm de diámetro. | 0.355 | 7.39 | 2.62
|  |  |  | Subtotal materiales: |  | 60.27
2 |  |  | Mano de obra
mo041 |  | h | Oficial 1ª construcción de obra civil. | 1.026 | 18.91 | 19.4
mo087 |  | h | Ayudante construcción de obra civil. | 1.399 | 18.17 | 25.42
|  |  |  | Subtotal mano de obra: |  | 44.82
3 |  |  | Costes directos complementarios
|  | % | Costes directos complementarios | 2 | 105.09 | 2.1
Coste de mantenimiento decenal: 5,36€ en los primeros 10 años. |  |  |  | Costes directos (1+2+3): |  | 107.19