## Hoja 1
JDM020 | m² |  | Malla antihierbas sintética.
Malla de polipropileno no tejido, de 100 mm/s de permeabilidad al agua, expresada como índice de velocidad, según ISO 11058, y 110 g/m² de masa superficial, con función antihierbas, fijada al terreno con pendiente, mediante anclajes de acero corrugado en forma de U, de 8 mm de diámetro, rendimiento 2 ud/m², para una plantación de 1 planta/m² (no incluida en este precio).
Código |  | Unidad |  | Descripción | Rendimiento | Precio unitario | Importe
1 |  |  |  | Materiales
mt48mal010e |  | m² |  | Malla de polipropileno no tejido, de 100 mm/s de permeabilidad al agua, expresada como índice de velocidad, según ISO 11058, y 110 g/m² de masa superficial, con función antihierbas, permeable al aire y a los nutrientes, químicamente inerte y estable tanto a suelos ácidos como alcalinos y con resistencia a los rayos UV. | 1.1 | 0.64 | 0.7
mt48mal025 |  | Ud |  | Anclaje de acero corrugado en forma de U, de 8 mm de diámetro, para sujeción de redes y mallas al terreno. | 2 | 0.15 | 0.3
[5 empty] | Subtotal materiales: |  | 1
2 |  |  |  | Mano de obra
mo040 |  | h |  | Oficial 1ª jardinero. | 0.065 | 17.64 | 1.15
mo086 |  | h |  | Ayudante jardinero. | 0.13 | 16.95 | 2.2
[5 empty] | Subtotal mano de obra: |  | 3.35
3 |  |  |  | Costes directos complementarios
|  | % |  | Costes directos complementarios | 2 | 4.35 | 0.09
Coste de mantenimiento decenal: 1,53€ en los primeros 10 años. |  |  |  |  | Costes directos (1+2+3): |  | 4.44