## Hoja 1
MPB040 | m² |  | Tratamiento superficial de pavimentos bituminosos.
Tratamiento superficial de pavimentos bituminosos con dos manos, 3 kg/m² cada mano, de lechada bituminosa homogénea (slurry), color negro, formada por áridos y cargas minerales, ligados con emulsión asfáltica. El precio no incluye la preparación del soporte.
Código |  | Unidad |  | Descripción | Rendimiento | Precio unitario | Importe
1 |  |  |  | Materiales
mt47aag040a |  | kg |  | Lechada bituminosa homogénea (slurry), color negro, formada por áridos y cargas minerales, ligados con emulsión asfáltica, según UNE-EN 12274-7; para aplicar mediante rastras de bandas de goma. | 6 | 0.78 | 4.68
[5 empty] | Subtotal materiales: |  | 4.68
2 |  |  |  | Mano de obra
mo041 |  | h |  | Oficial 1ª construcción de obra civil. | 0.109 | 22.53 | 2.46
mo087 |  | h |  | Ayudante construcción de obra civil. | 0.109 | 21.78 | 2.37
[5 empty] | Subtotal mano de obra: |  | 4.83
3 |  |  |  | Costes directos complementarios
|  | % |  | Costes directos complementarios | 2 | 9.51 | 0.19
Coste de mantenimiento decenal: 1,36€ en los primeros 10 años. |  |  |  |  | Costes directos (1+2+3): |  | 9.7