## Hoja 1
NGX010 | m² |  | Geotextil no tejido.
Geotextil no tejido compuesto por fibras de polipropileno unidas por agujeteado, con una resistencia a la tracción longitudinal de 13,0 kN/m y una resistencia a la tracción transversal de 13,0 kN/m, colocado sobre el terreno.
Código |  | Unidad |  | Descripción |  | Rendimiento |  | Precio unitario | Importe
1 |  |  |  | Materiales
mt14gsa030hh |  | m² |  | Geotextil no tejido compuesto por fibras de polipropileno unidas por agujeteado, con una resistencia a la tracción longitudinal de 13 kN/m, una resistencia a la tracción transversal de 13 kN/m, una apertura de cono al ensayo de perforación dinámica según UNE-EN ISO 13433 inferior a 20,8 mm, resistencia CBR a punzonamiento 2,3 kN y una masa superficial de 180 g/m². Según UNE-EN 13252. |  | 1.1 |  | 0.93 | 1.02
[6 empty] | Subtotal materiales: |  |  | 1.02
2 |  |  |  | Mano de obra
mo041 |  | h |  | Oficial 1ª construcción de obra civil. |  | 0.002 |  | 19.23 | 0.04
mo087 |  | h |  | Ayudante construcción de obra civil. |  | 0.004 |  | 18.54 | 0.07
[6 empty] | Subtotal mano de obra: |  |  | 0.11
3 |  |  |  | Costes directos complementarios
|  | % |  | Costes directos complementarios |  | 2 |  | 1.13 | 0.02
Coste de mantenimiento decenal: 0,06€ en los primeros 10 años. | [5 empty] | Costes directos (1+2+3): |  |  | 1.15
Referencia norma UNE y Título de la norma transposición de norma armonizada |  |  |  |  | Aplicabilidad(a) |  | Obligatoriedad(b) |  | Sistema(c)
UNE-EN 13252:2001 |  |  |  |  | 1102000 |  | 1102000 |  | 2+/4
Geotextiles y productos relacionados. Requisitos para su uso en sistemas de drenaje.
UNE-EN 13252:2001/A1:2005 |  |  |  |  | 162006 |  | 162007
(a) Fecha de aplicabilidad de la norma armonizada e inicio del período de coexistencia
(b) Fecha final del período de coexistencia / entrada en vigor marcado CE
(c) Sistema de evaluación y verificación de la constancia de las prestaciones