## Hoja 1
TBB010 | Ud |  | Juego biosaludable, tipo timón.
Juego biosaludable, tipo timón, para un usuario, de tubo de acero galvanizado pintado al horno, de 93x64x186 cm. Colocación en obra: con tacos químicos, sobre una superficie base. El precio no incluye la superficie base.
Código |  | Unidad |  | Descripción | Rendimiento | Precio unitario | Importe
1 |  |  |  | Materiales
mt50spl105b |  | Ud |  | Fijación compuesta por taco químico, arandela y tornillo de acero. | 4 | 5.82 | 23.28
mt52jbs010a |  | Ud |  | Juego biosaludable, tipo timón, para un usuario, formado por poste de tubo de acero galvanizado pintado al horno, una rueda de acero galvanizado con empuñaduras de material plástico, placa base con cuatro puntos de anclaje, tapa antivandálica para la protección de los anclajes, tornillos de acero galvanizado y tuercas autoblocantes, de 93x64x186 cm, con zona de seguridad de 6 m²; para la realización de ejercicios de mejora de la coordinación y fortalecimiento de la musculatura de las extremidades superiores y la mejora de la flexibilidad de las articulaciones de los hombros por parte de la tercera edad. | 1 | 499.85 | 499.85
[5 empty] | Subtotal materiales: |  | 523.13
2 |  |  |  | Mano de obra
mo041 |  | h |  | Oficial 1ª construcción de obra civil. | 1.642 | 22.53 | 36.99
mo087 |  | h |  | Ayudante construcción de obra civil. | 1.642 | 21.78 | 35.76
[5 empty] | Subtotal mano de obra: |  | 72.75
3 |  |  |  | Costes directos complementarios
|  | % |  | Costes directos complementarios | 2 | 595.88 | 11.92
[5 empty] | Costes directos (1+2+3): |  | 607.8