## Hoja 1
TDM015 |  | Ud |  | Marcado de pistas deportivas, con pintura "COMPOSAN INDUSTRIAL Y TECNOLOGÍA".
Marcado y señalización de pista de fútbol 11, sobre pavimento deportivo de resinas sintéticas, con pintura al agua flexible y de gran adherencia, Pintaline "COMPOSAN INDUSTRIAL Y TECNOLOGÍA".
Código | Unidad |  | Descripción |  | Rendimiento | Precio unitario | Importe
1 |  |  | Materiales
mt47cit180a | kg |  | Pintura al agua flexible y de gran adherencia, Pintaline "COMPOSAN INDUSTRIAL Y TECNOLOGÍA", color a elegir, acabado satinado semibrillante, a base de resinas acrílicas, bióxido de titanio, cargas minerales seleccionadas y pigmentos. |  | 8 | 8.93 | 71.44
mt47mpi030 | Ud |  | Rollo de cinta adhesiva. |  | 16 | 2.42 | 38.72
[5 empty] | Subtotal materiales: |  | 110.16
2 |  |  | Mano de obra
mo038 | h |  | Oficial 1ª pintor. |  | 16.366 | 17.39 | 284.6
mo076 | h |  | Ayudante pintor. |  | 16.366 | 16.69 | 273.15
[5 empty] | Subtotal mano de obra: |  | 557.75
3 |  |  | Costes directos complementarios
| % |  | Costes directos complementarios |  | 2 | 667.91 | 13.36
Coste de mantenimiento decenal: 1.083,22€ en los primeros 10 años. |  |  |  |  | Costes directos (1+2+3): |  | 681.27