## Hoja 1
TJJ010 | Ud |  | Arenero.
Arenero de madera de pino silvestre, tratada en autoclave, de 3,00x3,00 m, fijado a una superficie soporte (no incluida en este precio), relleno de arena en su interior.
Código |  | Unidad |  | Descripción | Rendimiento | Precio unitario | Importe
1 |  |  |  | Materiales
mt50spl105b |  | Ud |  | Fijación compuesta por taco químico, arandela y tornillo de acero. | 8 | 4.05 | 32.4
mt52jig010J |  | Ud |  | Arenero de madera de pino silvestre, tratada en autoclave, de 3,00x3,00 m, para niños de 1 a 10 años, con zona de seguridad de 30,50 m² y 0,30 m de altura libre de caída, incluso elementos de fijación. Según UNE-EN 1176-1. | 1 | 996.11 | 996.11
mt01arp021b |  | m³ |  | Arena de granulometría comprendida entre 0,2 y 2 mm, sin partículas de lodo ni de arcilla, para áreas de juegos infantiles, según UNE-EN 1177. | 1.35 | 38.62 | 52.14
[5 empty] | Subtotal materiales: |  | 1080.65
2 |  |  |  | Mano de obra
mo041 |  | h |  | Oficial 1ª construcción de obra civil. | 1.654 | 18.91 | 31.28
mo087 |  | h |  | Ayudante construcción de obra civil. | 1.654 | 18.17 | 30.05
[5 empty] | Subtotal mano de obra: |  | 61.33
3 |  |  |  | Costes directos complementarios
|  | % |  | Costes directos complementarios | 2 | 1141.98 | 22.84
Coste de mantenimiento decenal: 232,96€ en los primeros 10 años. |  |  |  |  | Costes directos (1+2+3): |  | 1164.82