## Hoja 1
TJR020 | m² |  | Pavimento absorbedor de impactos, de césped sintético con base amortiguadora.
Pavimento absorbedor de impactos para una altura máxima de caída de 2,8 m, en áreas de juegos infantiles, formado por césped sintético, compuesto de mechones rizados monofilamento de fibra 100% polietileno, tejidos sobre base amortiguadora de espuma de polietileno drenante, de 60 mm de espesor, color azul, banda de unión de 300 mm de anchura y adhesivo especial de poliuretano bicomponente, lastrado con 5 kg/m² de arena de sílice natural, de granulometría comprendida entre 0,2 y 0,5 mm. El precio no incluye la superficie base.
Código |  | Unidad |  | Descripción | Rendimiento | Precio unitario | Importe
1 |  |  |  | Materiales
mt47adc505n |  | m² |  | Césped sintético, compuesto de mechones rizados monofilamento de fibra 100% polietileno resistente a los rayos UV, tejidos sobre base amortiguadora de espuma de polietileno drenante, de 60 mm de espesor, color azul, según UNE-EN 1177. | 1.05 | 68.09 | 71.49
mt01arp015a |  | kg |  | Arena de sílice natural, lavada y secada al horno, de granulometría comprendida entre 0,2 y 0,5 mm, presentada en sacos. | 5 | 0.15 | 0.75
mt15rev070b |  | m |  | Banda de unión para césped sintético en áreas de juegos infantiles, realizada con membrana geotextil multicapa, impermeable y reforzada, compuesta de poliolefinas termoplásticas, provista de fibra para la adhesión en ambas caras, de 0,50 mm de espesor, suministrada en rollos de 300 mm de anchura y 100 m de longitud. | 0.7 | 1.32 | 0.92
mt47adc110a |  | kg |  | Adhesivo especial de poliuretano bicomponente. | 0.6 | 4.77 | 2.86
[5 empty] | Subtotal materiales: |  | 76.02
2 |  |  |  | Mano de obra
mo041 |  | h |  | Oficial 1ª construcción de obra civil. | 0.11 | 18.91 | 2.08
mo087 |  | h |  | Ayudante construcción de obra civil. | 0.11 | 18.17 | 2
[5 empty] | Subtotal mano de obra: |  | 4.08
3 |  |  |  | Costes directos complementarios
|  | % |  | Costes directos complementarios | 2 | 80.1 | 1.6
Coste de mantenimiento decenal: 11,44€ en los primeros 10 años. |  |  |  |  | Costes directos (1+2+3): |  | 81.7