## Hoja 1
TJR030 | m² |  | Pavimento absorbedor de impactos, de baldosas de caucho.
Pavimento absorbedor de impactos para una altura máxima de caída de 1,5 m, en áreas de juegos infantiles, formado por baldosas de caucho reciclado SBR, color marrón, de 500x500x50 mm, encoladas en sus bordes con adhesivo para juntas y colocadas sobre una superficie base (no incluida en este precio).
Código |  | Unidad |  | Descripción | Rendimiento | Precio unitario | Importe
1 |  |  |  | Materiales
mt47adc430 |  | kg |  | Adhesivo para juntas, para pavimento de baldosas elásticas de caucho. | 0.15 | 20.59 | 3.09
mt47adc411jd |  | m² |  | Baldosa de caucho reciclado SBR, color marrón, de 500x500x50 mm, con aglomerantes de poliuretano, según UNE-EN 1177. | 1.05 | 39.58 | 41.56
[5 empty] | Subtotal materiales: |  | 44.65
2 |  |  |  | Mano de obra
mo041 |  | h |  | Oficial 1ª construcción de obra civil. | 0.129 | 17.64 | 2.28
mo087 |  | h |  | Ayudante construcción de obra civil. | 0.129 | 16.95 | 2.19
[5 empty] | Subtotal mano de obra: |  | 4.47
3 |  |  |  | Costes directos complementarios
|  | % |  | Costes directos complementarios | 2 | 49.12 | 0.98
Coste de mantenimiento decenal: 7,01€ en los primeros 10 años. |  |  |  |  | Costes directos (1+2+3): |  | 50.1