## Hoja 1
TJR030 | m² |  | Pavimento absorbedor de impactos, de baldosas de caucho.
Pavimento absorbedor de impactos para una altura máxima de caída de 1,2 m, en áreas de juegos infantiles, formado por baldosas bicapa de caucho reciclado SBR/EPDM, de 500x500x30 mm, color a elegir de la carta RAL, recibidas con adhesivo especial de poliuretano bicomponente, sobre una superficie base (no incluida en este precio).
Código |  | Unidad |  | Descripción | Rendimiento | Precio unitario | Importe
1 |  |  |  | Materiales
mt47adc110a |  | kg |  | Adhesivo especial de poliuretano bicomponente. | 0.2 | 4.7 | 0.94
mt47adc413h |  | m² |  | Baldosa bicapa de caucho reciclado SBR/EPDM, de 500x500x30 mm, compuesta de una capa inferior de caucho reciclado SBR de color negro y una capa superior de caucho reciclado EPDM de 10 mm de espesor, color a elegir de la carta RAL, con aglomerantes de poliuretano, según UNE-EN 1177. | 1.05 | 48.78 | 51.22
[5 empty] | Subtotal materiales: |  | 52.16
2 |  |  |  | Mano de obra
mo041 |  | h |  | Oficial 1ª construcción de obra civil. | 0.108 | 17.64 | 1.91
mo087 |  | h |  | Ayudante construcción de obra civil. | 0.108 | 16.95 | 1.83
[5 empty] | Subtotal mano de obra: |  | 3.74
3 |  |  |  | Costes directos complementarios
|  | % |  | Costes directos complementarios | 2 | 55.9 | 1.12
Coste de mantenimiento decenal: 7,98€ en los primeros 10 años. |  |  |  |  | Costes directos (1+2+3): |  | 57.02