## Hoja 1
TPH040 | Ud | Bolardo fijo, de hierro.
Bolardo fijo de hierro, cilíndrico, de 70 cm de altura y 20 cm de diámetro, fijado a una base de hormigón HM-20/P/20/I.
Código |  | Unidad | Descripción | Rendimiento | Precio unitario | Importe
1 |  |  | Materiales
mt52mug300i |  | Ud | Bolardo fijo cilíndrico, de 70 cm de altura y 20 cm de diámetro de hierro con imprimación epoxi y pintura de poliéster en polvo color negro forja, incluso pernos de anclaje. | 1 | 186.72 | 186.72
mt10hmf010Mm |  | m³ | Hormigón HM-20/B/20/I, fabricado en central. | 0.25 | 62.86 | 15.72
mt09reh330 |  | kg | Mortero de resina epoxi con arena de sílice, de endurecimiento rápido, para relleno de anclajes. | 0.2 | 5.03 | 1.01
|  |  |  | Subtotal materiales: |  | 203.45
2 |  |  | Mano de obra
mo041 |  | h | Oficial 1ª construcción de obra civil. | 0.646 | 17.39 | 11.23
mo087 |  | h | Ayudante construcción de obra civil. | 0.646 | 16.69 | 10.78
|  |  |  | Subtotal mano de obra: |  | 22.01
3 |  |  | Costes directos complementarios
|  | % | Costes directos complementarios | 2 | 225.46 | 4.51
Coste de mantenimiento decenal: 101,19€ en los primeros 10 años. |  |  |  | Costes directos (1+2+3): |  | 229.97