## Hoja 1
TPH050 | Ud |  | Bolardo fijo, de hormigón prefabricado.
Bolardo fijo de hormigón prefabricado, esférico, de 70 cm de diámetro, fijado a una superficie soporte (no incluida en este precio).
Código |  | Unidad |  | Descripción | Rendimiento | Precio unitario | Importe
1 |  |  |  | Materiales
mt52mug310k |  | Ud |  | Bolardo fijo esférico, de 70 cm de diámetro de hormigón prefabricado, con tratamiento hidrófugo, incluso pernos de anclaje. | 1 | 99.41 | 99.41
mt09reh330 |  | kg |  | Mortero de resina epoxi con arena de sílice, de endurecimiento rápido, para relleno de anclajes. | 0.2 | 5.03 | 1.01
[5 empty] | Subtotal materiales: |  | 100.42
2 |  |  |  | Mano de obra
mo041 |  | h |  | Oficial 1ª construcción de obra civil. | 0.431 | 17.39 | 7.5
mo087 |  | h |  | Ayudante construcción de obra civil. | 0.431 | 16.69 | 7.19
[5 empty] | Subtotal mano de obra: |  | 14.69
3 |  |  |  | Costes directos complementarios
|  | % |  | Costes directos complementarios | 2 | 115.11 | 2.3
Coste de mantenimiento decenal: 51,66€ en los primeros 10 años. |  |  |  |  | Costes directos (1+2+3): |  | 117.41