## Hoja 1
ADT010 | m³ | Transporte de tierras dentro de la obra.
Transporte de tierras con camión de 8 t de los productos procedentes de la excavación de cualquier tipo de terreno dentro de la obra. El precio incluye el tiempo de espera en obra durante las operaciones de carga, el viaje de ida, la descarga y el viaje de vuelta, pero no incluye la carga en obra.
Código |  |  | Unidad | Descripción | Rendimiento | Precio unitario | Importe
1 |  |  |  | Equipo y maquinaria
mq04cab010a |  |  | h | Camión basculante de 8 t de carga, de 132 kW. | 0.03 | 30.9 | 0.93
[5 empty] | Subtotal equipo y maquinaria: |  | 0.93
2 |  |  |  | Costes directos complementarios
|  |  | % | Costes directos complementarios | 2 | 0.93 | 0.02
[5 empty] | Costes directos (1+2): |  | 0.95