## Hoja 1
ADT010 | m³ | Transporte de tierras dentro de la obra.
Transporte de tierras con dumper de los productos procedentes de la excavación de cualquier tipo de terreno dentro de la obra, a una distancia menor de 0,5 km. El precio incluye el tiempo de espera en obra durante las operaciones de carga, el viaje de ida, la descarga y el viaje de vuelta, pero no incluye la carga en obra.
Código |  |  | Unidad | Descripción | Rendimiento | Precio unitario | Importe
1 |  |  |  | Equipo y maquinaria
mq04dua020a |  |  | h | Dumper de descarga frontal de 1,5 t de carga útil. | 0.399 | 5.88 | 2.35
[5 empty] | Subtotal equipo y maquinaria: |  | 2.35
2 |  |  |  | Costes directos complementarios
|  |  | % | Costes directos complementarios | 2 | 2.35 | 0.05
[5 empty] | Costes directos (1+2): |  | 2.4