## Hoja 1
ASA011 | Ud |  | Arqueta de hormigón en masa "in situ".
Arqueta a pie de bajante enterrada, de hormigón en masa "in situ" HM-30/B/20/I+Qb, de dimensiones interiores 50x50x50 cm, sobre solera de hormigón en masa de 15 cm de espesor, formación de pendiente mínima del 2%, con el mismo tipo de hormigón, con codo de PVC de 45° colocado en dado de hormigón, para evitar el golpe de bajada en la pendiente de la solera, cerrada superiormente con marco y tapa de fundición clase B-125 según UNE-EN 124. Incluso molde reutilizable de chapa metálica amortizable en 20 usos. El precio no incluye la excavación ni el relleno del trasdós.
Código |  | Unidad |  | Descripción | Rendimiento | Precio unitario | Importe
1 |  |  |  | Materiales
mt10hmf010kn |  | m³ |  | Hormigón HM-30/B/20/I+Qb, fabricado en central, con cemento SR. | 0.27 | 86.4 | 23.33
mt11ppl030a |  | Ud |  | Codo 87°30' de PVC liso, D=125 mm. | 1 | 9.18 | 9.18
mt08epr030b |  | Ud |  | Molde reutilizable para formación de arquetas de sección cuadrada de 50x50x50 cm, de chapa metálica, incluso accesorios de montaje. | 0.05 | 228.57 | 11.43
mt11tfa010b |  | Ud |  | Marco y tapa de fundición, 50x50 cm, para arqueta registrable, clase B-125 según UNE-EN 124. | 1 | 39.9 | 39.9
[5 empty] | Subtotal materiales: |  | 83.84
2 |  |  |  | Mano de obra
mo020 |  | h |  | Oficial 1ª construcción. | 1.074 | 18.91 | 20.31
mo113 |  | h |  | Peón ordinario construcción. | 0.772 | 17.64 | 13.62
[5 empty] | Subtotal mano de obra: |  | 33.93
3 |  |  |  | Costes directos complementarios
|  | % |  | Costes directos complementarios | 2 | 117.77 | 2.36
Coste de mantenimiento decenal: 6,01€ en los primeros 10 años. |  |  |  |  | Costes directos (1+2+3): |  | 120.13