## Hoja 1
ASA011 | Ud |  | Arqueta de hormigón en masa "in situ".
Arqueta sifónica enterrada, de hormigón en masa "in situ" HM-30/B/20/I+Qb, de dimensiones interiores 40x40x50 cm, sobre solera de hormigón en masa de 15 cm de espesor, con sifón formado por un codo de 87°30' de PVC largo, cerrada superiormente con marco y tapa de fundición clase B-125 según UNE-EN 124; previa excavación con medios manuales y posterior relleno del trasdós con material granular. Incluso molde reutilizable de chapa metálica amortizable en 20 usos.
Código |  | Unidad |  | Descripción | Rendimiento | Precio unitario | Importe
1 |  |  |  | Materiales
mt10hmf010kn |  | m³ |  | Hormigón HM-30/B/20/I+Qb, fabricado en central, con cemento SR. | 0.198 | 86.4 | 17.11
mt11ppl030a |  | Ud |  | Codo 87°30' de PVC liso, D=125 mm. | 1 | 9.18 | 9.18
mt08epr030a |  | Ud |  | Molde reutilizable para formación de arquetas de sección cuadrada de 40x40x50 cm, de chapa metálica, incluso accesorios de montaje. | 0.05 | 182.86 | 9.14
mt11tfa010a |  | Ud |  | Marco y tapa de fundición, 40x40 cm, para arqueta registrable, clase B-125 según UNE-EN 124. | 1 | 21 | 21
mt01arr010a |  | t |  | Grava de cantera, de 19 a 25 mm de diámetro. | 0.355 | 7.23 | 2.57
[5 empty] | Subtotal materiales: |  | 59
2 |  |  |  | Mano de obra
mo020 |  | h |  | Oficial 1ª construcción. | 0.932 | 18.91 | 17.62
mo113 |  | h |  | Peón ordinario construcción. | 1.271 | 17.64 | 22.42
[5 empty] | Subtotal mano de obra: |  | 40.04
3 |  |  |  | Costes directos complementarios
|  | % |  | Costes directos complementarios | 2 | 99.04 | 1.98
Coste de mantenimiento decenal: 5,05€ en los primeros 10 años. |  |  |  |  | Costes directos (1+2+3): |  | 101.02