## Hoja 1
ASA011 | Ud |  | Arqueta de hormigón en masa "in situ".
Arqueta sifónica enterrada, de hormigón en masa "in situ" HM-30/B/20/I+Qb, de dimensiones interiores 60x60x60 cm, sobre solera de hormigón en masa de 15 cm de espesor, con sifón formado por un codo de 87°30' de PVC largo, cerrada superiormente con tapa prefabricada de hormigón armado con cierre hermético al paso de los olores mefíticos; previa excavación con medios mecánicos y posterior relleno del trasdós con material granular. Incluso molde reutilizable de chapa metálica amortizable en 20 usos.
Código |  | Unidad |  | Descripción | Rendimiento | Precio unitario | Importe
1 |  |  |  | Materiales
mt10hmf010kn |  | m³ |  | Hormigón HM-30/B/20/I+Qb, fabricado en central, con cemento SR. | 0.329 | 86.4 | 28.43
mt11ppl030a |  | Ud |  | Codo 87°30' de PVC liso, D=125 mm. | 1 | 9.18 | 9.18
mt08epr030c |  | Ud |  | Molde reutilizable para formación de arquetas de sección cuadrada de 60x60x60 cm, de chapa metálica, incluso accesorios de montaje. | 0.05 | 368.07 | 18.4
mt11arf010b |  | Ud |  | Tapa de hormigón armado prefabricada, 60x60x5 cm. | 1 | 17.5 | 17.5
mt01arr010a |  | t |  | Grava de cantera, de 19 a 25 mm de diámetro. | 0.581 | 7.23 | 4.2
[5 empty] | Subtotal materiales: |  | 77.71
2 |  |  |  | Equipo y maquinaria
mq01ret020b |  | h |  | Retrocargadora sobre neumáticos, de 70 kW. | 0.082 | 36.52 | 2.99
[5 empty] | Subtotal equipo y maquinaria: |  | 2.99
3 |  |  |  | Mano de obra
mo020 |  | h |  | Oficial 1ª construcción. | 1.15 | 18.91 | 21.75
mo113 |  | h |  | Peón ordinario construcción. | 0.868 | 17.64 | 15.31
[5 empty] | Subtotal mano de obra: |  | 37.06
4 |  |  |  | Costes directos complementarios
|  | % |  | Costes directos complementarios | 2 | 117.76 | 2.36
Coste de mantenimiento decenal: 6,01€ en los primeros 10 años. |  |  |  |  | Costes directos (1+2+3+4): |  | 120.12