## Hoja 1
ASD040 | m³ | Relleno con material de drenaje.
Relleno de grava filtrante clasificada, cuyas características y composición granulométrica cumplen lo expuesto en el art. 421 del PG-3, en perímetro de pozo drenante, para facilitar el drenaje de las aguas procedentes de lluvia, con el fin de evitar encharcamientos y el sobreempuje hidrostático contra las estructuras de contención, y compactación en tongadas sucesivas de 30 cm de espesor máximo con pisón vibrante de guiado manual, hasta alcanzar una densidad seca no inferior al 80% de la máxima obtenida en el ensayo Proctor Modificado, realizado según UNE 103501. El precio no incluye el pozo drenante ni la realización del ensayo Proctor Modificado.
Código |  | Unidad | Descripción | Rendimiento | Precio unitario | Importe
1 |  |  | Materiales
mt01ard030a |  | t | Grava filtrante clasificada, según el art. 421 del PG-3. | 2.2 | 20.54 | 45.19
|  |  |  | Subtotal materiales: |  | 45.19
2 |  |  | Equipo y maquinaria
mq01pan010a |  | h | Pala cargadora sobre neumáticos de 120 kW/1,9 m³. | 0.015 | 45.06 | 0.68
mq04cab010c |  | h | Camión basculante de 12 t de carga, de 162 kW. | 0.015 | 44.99 | 0.67
mq01mot010b |  | h | Motoniveladora de 154 kW. | 0.01 | 83.88 | 0.84
mq02rop020 |  | h | Pisón vibrante de guiado manual, de 80 kg, con placa de 30x30 cm, tipo rana. | 0.025 | 3.92 | 0.1
mq02cia020j |  | h | Camión cisterna, de 8 m³ de capacidad. | 0.012 | 118.9 | 1.43
|  |  |  | Subtotal equipo y maquinaria: |  | 3.72
3 |  |  | Mano de obra
mo113 |  | h | Peón ordinario construcción. | 0.1 | 20.5 | 2.05
|  |  |  | Subtotal mano de obra: |  | 2.05
4 |  |  | Costes directos complementarios
|  | % | Costes directos complementarios | 2 | 50.96 | 1.02
Coste de mantenimiento decenal: 2,08€ en los primeros 10 años. |  |  |  | Costes directos (1+2+3+4): |  | 51.98