## Hoja 1
ASD040 | m³ |  | Relleno con material de drenaje.
Relleno de grava filtrante clasificada, cuyas características y composición granulométrica cumplen lo expuesto en el art. 421 del PG-3, bajo solera, para facilitar el drenaje del agua ascendente del nivel freático, y compactación en tongadas sucesivas de 20 cm de espesor máximo con compactador monocilíndrico vibrante autopropulsado, hasta alcanzar una densidad seca no inferior al 80% de la máxima obtenida en el ensayo Proctor Modificado, realizado según UNE 103501. El precio no incluye la red de drenaje ni la realización del ensayo Proctor Modificado.
Código |  | Unidad |  | Descripción | Rendimiento | Precio unitario | Importe
1 |  |  |  | Materiales
mt01ard030a |  | t |  | Grava filtrante clasificada, según el art. 421 del PG-3. | 2.2 | 20.54 | 45.19
[5 empty] | Subtotal materiales: |  | 45.19
2 |  |  |  | Equipo y maquinaria
mq01pan010a |  | h |  | Pala cargadora sobre neumáticos de 120 kW/1,9 m³. | 0.015 | 45.06 | 0.68
mq04cab010c |  | h |  | Camión basculante de 12 t de carga, de 162 kW. | 0.015 | 44.99 | 0.67
mq01mot010b |  | h |  | Motoniveladora de 154 kW. | 0.01 | 83.88 | 0.84
mq02rov010c |  | h |  | Compactador monocilíndrico vibrante autopropulsado, de 74 kW, de 7,42 t, anchura de trabajo 167,6 cm. | 0.025 | 56.45 | 1.41
mq02cia020j |  | h |  | Camión cisterna, de 8 m³ de capacidad. | 0.012 | 118.9 | 1.43
[5 empty] | Subtotal equipo y maquinaria: |  | 5.03
3 |  |  |  | Mano de obra
mo113 |  | h |  | Peón ordinario construcción. | 0.1 | 20.5 | 2.05
[5 empty] | Subtotal mano de obra: |  | 2.05
4 |  |  |  | Costes directos complementarios
|  | % |  | Costes directos complementarios | 2 | 52.27 | 1.05
Coste de mantenimiento decenal: 2,13€ en los primeros 10 años. |  |  |  |  | Costes directos (1+2+3+4): |  | 53.32