## Hoja 1
ASD020 | Ud | Pozo drenante, de hormigón en masa.
Suministro y montaje de pozo drenante compuesto por elementos prefabricados de hormigón en masa, de 1,00 m de diámetro interior y de 1,5 m de altura útil interior, formado por: solera de 25 cm de espesor de hormigón armado HA-30/B/20/XC4+XA2 ligeramente armada con malla electrosoldada ME 20x20 Ø 8-8 B 500 T 6x2,20 UNE-EN 10080; cono asimétrico prefabricado de hormigón en masa, con unión rígida machihembrada con junta de goma, según UNE-EN 1917, de 100 a 60 cm de diámetro interior y 60 cm de altura, resistencia a compresión mayor de 250 kg/cm²; anillo prefabricado de hormigón en masa, con unión rígida machihembrada con junta de goma, según UNE-EN 1917, de 100 cm de diámetro interior y 50 cm de altura, resistencia a compresión mayor de 250 kg/cm²; relleno del trasdós del pozo con hormigón en masa HM-15/B/20/X0; con cierre de marco y tapa de fundición clase D-400 según UNE-EN 124, instalado en calzadas de calles, incluyendo las peatonales, o zonas de aparcamiento para todo tipo de vehículos. Incluso material para conexiones y remates, junta expansiva para sellado de juntas y material elastómero para ajuste entre tapa y marco. El precio no incluye la excavación, las bombas de achique ni el relleno perimetral posterior con material de drenaje.
Código |  | Unidad | Descripción | Rendimiento |  |  | Precio unitario | Importe
1 |  |  | Materiales
mt10haf010ernu |  | m³ | Hormigón HA-30/B/20/XC4+XA2, fabricado en central, con cemento SR. | 0.45 |  |  | 115 | 51.75
mt07ame010n |  | m² | Malla electrosoldada ME 20x20 Ø 8-8 B 500 T 6x2,20 UNE-EN 10080. | 1.75 |  |  | 6.7 | 11.73
mt46phm010b |  | Ud | Anillo prefabricado de hormigón en masa, con unión rígida machihembrada con junta de goma, según UNE-EN 1917, de 100 cm de diámetro interior y 50 cm de altura, resistencia a compresión mayor de 250 kg/cm², para formación de pozo de registro. | 1 |  |  | 39.59 | 39.59
mt46phm020b |  | Ud | Cono asimétrico prefabricado de hormigón en masa, con unión rígida machihembrada con junta de goma, según UNE-EN 1917, de 100 a 60 cm de diámetro interior y 60 cm de altura, resistencia a compresión mayor de 250 kg/cm², para formación de pozo de registro. | 1 |  |  | 55.92 | 55.92
mt46tpr010q |  | Ud | Tapa circular con bloqueo mediante tres pestañas y marco de fundición dúctil de 850 mm de diámetro exterior y 100 mm de altura, paso libre de 600 mm, para pozo, clase D-400 según UNE-EN 124. Tapa revestida con pintura bituminosa y marco provisto de junta de insonorización de polietileno y dispositivo antirrobo. | 1 |  |  | 115 | 115
mt46phm050 |  | Ud | Pate de polipropileno conformado en U, para pozo, de 330x160 mm, sección transversal de D=25 mm, según UNE-EN 1917. | 4 |  |  | 4.65 | 18.6
mt10hmf011xb |  | m³ | Hormigón en masa HM-15/B/20/X0, fabricado en central. | 1.35 |  |  | 77 | 103.95
mt46phm060 |  | m | Junta expansiva de estructura maciza, según UNE-EN 681-1. | 1 |  |  | 3.21 | 3.21
|  |  |  | Subtotal materiales: |  |  |  | 399.75
2 |  |  | Equipo y maquinaria
mq04cag010a |  | h | Camión con grúa de hasta 6 t. | 0.2 |  |  | 55.38 | 11.08
|  |  |  | Subtotal equipo y maquinaria: |  |  |  | 11.08
3 |  |  | Mano de obra
mo020 |  | h | Oficial 1ª construcción. | 3.782 |  |  | 21.8 | 82.45
mo113 |  | h | Peón ordinario construcción. | 1.965 |  |  | 20.5 | 40.28
|  |  |  | Subtotal mano de obra: |  |  |  | 122.73
4 |  |  | Costes directos complementarios
|  | % | Costes directos complementarios | 2 |  |  | 533.56 | 10.67
Coste de mantenimiento decenal: 27,21€ en los primeros 10 años. |  |  |  | Costes directos (1+2+3+4): |  |  |  | 544.23
Referencia y título de la norma |  |  |  |  | Aplicabilidad(a) | Obligatoriedad(b) |  |  | Sistema(c)
EN 1917:2002 |  |  |  |  | 182003 | 23112000 |  |  | 4
Pozos de registro y cámaras de inspección de hormigón en masa, hormigón armado y hormigón con fibras de acero.
EN 1917:2002/AC:2008 |  |  |  |  | 112009 | 112009
EN 681-1:1996 |  |  |  |  | 112003 | 112009 |  |  | 4
Juntas elastoméricas. Requisitos de los materiales para juntas de estanquidad de tuberías empleadas en canalizaciones de agua y en drenaje. Parte 1: Caucho vulcanizado.
EN 681-1:1996/A2:2002 |  |  |  |  | 112003 | 112004
EN 681-1:1996/A3:2005 |  |  |  |  | 112008 | 112009
EN 681-1:1996/A1:1998 |  |  |  |  | 112003 | 112004
(a) Fecha de aplicabilidad de la norma armonizada
(b) Fecha en que finaliza el período de coexistencia
(c) Sistema de evaluación y verificación de la constancia de las prestaciones