## Hoja 1
ASD040 | m³ |  | Relleno con material de drenaje.
Relleno de grava filtrante clasificada, cuyas características y composición granulométrica cumplen lo expuesto en el art. 421 del PG-3, para drenaje bajo cimentación.
Código | Unidad | Descripción |  | Rendimiento | Precio unitario | Importe
1 |  | Materiales
mt01ard030a | t | Grava filtrante clasificada, según el art. 421 del PG-3. |  | 2.2 | 12.75 | 28.05
|  |  |  | Subtotal materiales: |  | 28.05
2 |  | Equipo y maquinaria
mq01pan010a | h | Pala cargadora sobre neumáticos de 120 kW/1,9 m³. |  | 0.015 | 40.13 | 0.6
mq04cab010c | h | Camión basculante de 12 t de carga, de 162 kW. |  | 0.015 | 40.09 | 0.6
mq01mot010b | h | Motoniveladora de 154 kW. |  | 0.01 | 74.71 | 0.75
mq02rov010c | h | Compactador monocilíndrico vibrante autopropulsado, de 74 kW, de 7,42 t, anchura de trabajo 167,6 cm. |  | 0.025 | 50.32 | 1.26
mq02cia020j | h | Camión cisterna de 8 m³ de capacidad. |  | 0.012 | 40.02 | 0.48
|  |  |  | Subtotal equipo y maquinaria: |  | 3.69
3 |  | Mano de obra
mo113 | h | Peón ordinario construcción. |  | 0.101 | 16.13 | 1.63
|  |  |  | Subtotal mano de obra: |  | 1.63
4 |  | Costes directos complementarios
| % | Costes directos complementarios |  | 2 | 33.37 | 0.67
Coste de mantenimiento decenal: 1,36€ en los primeros 10 años. |  |  |  | Costes directos (1+2+3+4): |  | 34.04