## Hoja 1
ASD040 | m³ |  | Relleno con material de drenaje.
Relleno de grava filtrante sin clasificar, para drenaje bajo solera.
Código |  | Unidad |  | Descripción | Rendimiento | Precio unitario | Importe
1 |  |  |  | Materiales
mt01ard030b |  | t |  | Grava filtrante sin clasificar. | 2.2 | 9.5 | 20.9
[5 empty] | Subtotal materiales: |  | 20.9
2 |  |  |  | Equipo y maquinaria
mq01pan010a |  | h |  | Pala cargadora sobre neumáticos de 120 kW/1,9 m³. | 0.015 | 40.13 | 0.6
mq04cab010c |  | h |  | Camión basculante de 12 t de carga, de 162 kW. | 0.015 | 40.09 | 0.6
mq01mot010b |  | h |  | Motoniveladora de 154 kW. | 0.01 | 74.71 | 0.75
mq02rov010c |  | h |  | Compactador monocilíndrico vibrante autopropulsado, de 74 kW, de 7,42 t, anchura de trabajo 167,6 cm. | 0.025 | 50.32 | 1.26
mq02cia020j |  | h |  | Camión cisterna de 8 m³ de capacidad. | 0.012 | 40.02 | 0.48
[5 empty] | Subtotal equipo y maquinaria: |  | 3.69
3 |  |  |  | Mano de obra
mo113 |  | h |  | Peón ordinario construcción. | 0.101 | 16.13 | 1.63
[5 empty] | Subtotal mano de obra: |  | 1.63
4 |  |  |  | Costes directos complementarios
|  | % |  | Costes directos complementarios | 2 | 26.22 | 0.52
Coste de mantenimiento decenal: 1,07€ en los primeros 10 años. |  |  |  |  | Costes directos (1+2+3+4): |  | 26.74