## Hoja 1
CPP010 | m |  | Pilote prefabricado de hormigón armado.
Pilote prefabricado de hormigón armado, colocado por hinca, D=32,5 cm, Q=100 t, construido según CPP-1, con azuche normal en punta.
Código |  | Unidad |  | Descripción | Rendimiento |  |  | Precio unitario | Importe
1 |  |  |  | Materiales
mt07pph020c |  | m |  | Pilote prefabricado de hormigón armado, diámetro equivalente 32,5 cm, para una carga axil de 100 t, con azuche normal en punta, según UNE-EN 12794. | 1 |  |  | 61.97 | 61.97
mt07pph030c |  | Ud |  | Junta para unión de pilotes prefabricados de hormigón armado, diámetro equivalente 32,5 cm. | 1 |  |  | 18.3 | 18.3
[5 empty] | Subtotal materiales: |  |  |  | 80.27
2 |  |  |  | Equipo y maquinaria
mq03pip050b |  | h |  | Martinete hidráulico, de 9 t, para hinca de pilotes prefabricados. | 0.06 |  |  | 97.17 | 5.83
[5 empty] | Subtotal equipo y maquinaria: |  |  |  | 5.83
3 |  |  |  | Mano de obra
mo089 |  | h |  | Ayudante estructurista. | 0.242 |  |  | 17.8 | 4.31
[5 empty] | Subtotal mano de obra: |  |  |  | 4.31
4 |  |  |  | Costes directos complementarios
|  | % |  | Costes directos complementarios | 2 |  |  | 90.41 | 1.81
Coste de mantenimiento decenal: 1,84€ en los primeros 10 años. |  |  |  |  | Costes directos (1+2+3+4): |  |  |  | 92.22
Referencia norma UNE y Título de la norma transposición de norma armonizada | [5 empty] | Aplicabilidad(a) | Obligatoriedad(b) |  | Sistema(c)
UNE-EN 12794:2006/A1:2008 | [5 empty] | 122008 | 122009 |  | 2+
Productos prefabricados de hormigón. Pilotes de cimentación.
UNE-EN 12794:2006/A1:2008/AC:2009 | [5 empty] | 182009 | 182009
(a) Fecha de aplicabilidad de la norma armonizada e inicio del período de coexistencia
(b) Fecha final del período de coexistencia / entrada en vigor marcado CE
(c) Sistema de evaluación y verificación de la constancia de las prestaciones