## Hoja 1
CPP010 | m |  | Pilote prefabricado de hormigón armado.
Pilote prefabricado de hormigón armado, colocado por hinca, D=35 cm, Q=125 t, construido según CPP-1, con azuche normal en punta.
Código |  | Unidad |  | Descripción | Rendimiento |  |  | Precio unitario | Importe
1 |  |  |  | Materiales
mt07pph020d |  | m |  | Pilote prefabricado de hormigón armado, diámetro equivalente 35 cm, para una carga axil de 125 t, con azuche normal en punta, según UNE-EN 12794. | 1 |  |  | 67.93 | 67.93
mt07pph030d |  | Ud |  | Junta para unión de pilotes prefabricados de hormigón armado, diámetro equivalente 35 cm. | 1 |  |  | 20 | 20
[5 empty] | Subtotal materiales: |  |  |  | 87.93
2 |  |  |  | Equipo y maquinaria
mq03pip050b |  | h |  | Martinete hidráulico, de 9 t, para hinca de pilotes prefabricados. | 0.072 |  |  | 97.17 | 7
[5 empty] | Subtotal equipo y maquinaria: |  |  |  | 7
3 |  |  |  | Mano de obra
mo089 |  | h |  | Ayudante estructurista. | 0.282 |  |  | 17.8 | 5.02
[5 empty] | Subtotal mano de obra: |  |  |  | 5.02
4 |  |  |  | Costes directos complementarios
|  | % |  | Costes directos complementarios | 2 |  |  | 99.95 | 2
Coste de mantenimiento decenal: 2,04€ en los primeros 10 años. |  |  |  |  | Costes directos (1+2+3+4): |  |  |  | 101.95
Referencia norma UNE y Título de la norma transposición de norma armonizada | [5 empty] | Aplicabilidad(a) | Obligatoriedad(b) |  | Sistema(c)
UNE-EN 12794:2006/A1:2008 | [5 empty] | 122008 | 122009 |  | 2+
Productos prefabricados de hormigón. Pilotes de cimentación.
UNE-EN 12794:2006/A1:2008/AC:2009 | [5 empty] | 182009 | 182009
(a) Fecha de aplicabilidad de la norma armonizada e inicio del período de coexistencia
(b) Fecha final del período de coexistencia / entrada en vigor marcado CE
(c) Sistema de evaluación y verificación de la constancia de las prestaciones