## Hoja 1
CPP090 | m | Descabezado de pilote prefabricado de hormigón armado.
Descabezado de pilote prefabricado de hormigón armado, de 32,5 cm de diámetro, mediante la limpieza y eliminación del hormigón de cabeza del pilote que pueda haber quedado resentido por el golpeo de la maza y no reúna las características mecánicas necesarias, con compresor con martillo neumático, y carga de los escombros procedentes del descabezado sobre camión o contenedor.
Código |  |  | Unidad | Descripción | Rendimiento | Precio unitario | Importe
1 |  |  |  | Equipo y maquinaria
mq05pdm010c |  |  | h | Compresor portátil eléctrico 9 m³/min de caudal. | 0.204 | 12.26 | 2.5
mq05mai030 |  |  | h | Martillo neumático. | 0.408 | 4.08 | 1.66
mq01exn010i |  |  | h | Miniretroexcavadora sobre neumáticos, de 37,5 kW. | 0.006 | 45.7 | 0.27
[5 empty] | Subtotal equipo y maquinaria: |  | 4.43
2 |  |  |  | Mano de obra
mo112 |  |  | h | Peón especializado construcción. | 0.517 | 18.11 | 9.36
mo113 |  |  | h | Peón ordinario construcción. | 0.132 | 17.64 | 2.33
[5 empty] | Subtotal mano de obra: |  | 11.69
3 |  |  |  | Costes directos complementarios
|  |  | % | Costes directos complementarios | 2 | 16.12 | 0.32
[5 empty] | Costes directos (1+2+3): |  | 16.44