## Hoja 1
DEA020 | m² |  |  | Demolición de forjado metálico.
Demolición de forjado de viguetas metálicas y entrevigado de revoltón cerámico, con martillo neumático y equipo de oxicorte, y carga manual de escombros sobre camión o contenedor.
Descompuesto |  | Ud | Descomposición |  | Rend. | Precio unitario | Precio partida
mq05mai030 |  | h | Martillo neumático. |  | 0.201 | 4.07 | 0.82
mq05pdm110 |  | h | Compresor portátil diesel media presión 10 m³/min. |  | 0.101 | 6.9 | 0.7
mq08sol010 |  | h | Equipo de oxicorte, con acetileno como combustible y oxígeno como comburente. |  | 0.353 | 7.36 | 2.6
mo019 |  | h | Oficial 1ª soldador. |  | 0.35 | 17.66 | 6.18
mo112 |  | h | Peón especializado construcción. |  | 0.2 | 16.65 | 3.33
mo113 |  | h | Peón ordinario construcción. |  | 0.9 | 16.13 | 14.52
|  | % | Medios auxiliares |  | 2 | 28.15 | 0.56
|  | % | Costes indirectos |  | 3 | 28.71 | 0.86
[6 empty] | Total: | 29.57