## Hoja 1
DEA020 | m² |  | Demolición de forjado metálico.
Demolición de forjado de viguetas metálicas y entrevigado de bovedillas cerámicas, con martillo neumático y equipo de oxicorte, y carga manual de escombros sobre camión o contenedor.
Descompuesto | Ud | Descomposición |  | Rend. | Precio unitario | Precio partida
mq05mai030 | h | Martillo neumático. |  | 0.402 | 4.07 | 1.64
mq05pdm110 | h | Compresor portátil diesel media presión 10 m³/min. |  | 0.201 | 6.9 | 1.39
mq08sol010 | h | Equipo de oxicorte, con acetileno como combustible y oxígeno como comburente. |  | 0.353 | 7.36 | 2.6
mo019 | h | Oficial 1ª soldador. |  | 0.35 | 17.66 | 6.18
mo112 | h | Peón especializado construcción. |  | 0.25 | 16.65 | 4.16
mo113 | h | Peón ordinario construcción. |  | 0.9 | 16.13 | 14.52
| % | Medios auxiliares |  | 2 | 30.49 | 0.61
| % | Costes indirectos |  | 3 | 31.1 | 0.93
[5 empty] | Total: | 32.03