## Hoja 1
DEH020 |  |  | m² | Demolición de forjado de hormigón armado, con medios manuales.
Demolición de losa mixta de hormigón armado de hasta 15 cm de canto total y chapa de acero galvanizado, con medios manuales, martillo neumático y equipo de oxicorte, y carga manual de escombros sobre camión o contenedor.
Código | Unidad | Descripción |  |  | Rendimiento | Precio unitario | Importe
1 |  | Equipo y maquinaria
mq05mai030 | h | Martillo neumático. |  |  | 0.86 | 4.07 | 3.5
mq05pdm110 | h | Compresor portátil diesel media presión 10 m³/min. |  |  | 0.43 | 6.9 | 2.97
mq08sol010 | h | Equipo de oxicorte, con acetileno como combustible y oxígeno como comburente. |  |  | 0.24 | 7.36 | 1.77
[5 empty] | Subtotal equipo y maquinaria: |  | 8.24
2 |  | Mano de obra
mo019 | h | Oficial 1ª soldador. |  |  | 0.237 | 17.66 | 4.19
mo112 | h | Peón especializado construcción. |  |  | 0.855 | 16.65 | 14.24
mo113 | h | Peón ordinario construcción. |  |  | 0.665 | 16.13 | 10.73
[5 empty] | Subtotal mano de obra: |  | 29.16
3 |  | Costes directos complementarios
| % | Costes directos complementarios |  |  | 2 | 37.4 | 0.75
[5 empty] | Costes directos (1+2+3): |  | 38.15