## Hoja 1
DEH020 |  | m² |  | Demolición de forjado de hormigón armado, con medios manuales.
Demolición de forjado reticular de hormigón armado de 35 cm de canto total, con medios manuales, martillo neumático y equipo de oxicorte, y carga manual de escombros sobre camión o contenedor.
Código | Unidad |  | Descripción |  | Rendimiento | Precio unitario | Importe
1 |  |  | Equipo y maquinaria
mq05mai030 | h |  | Martillo neumático. |  | 1.051 | 4.07 | 4.28
mq05pdm110 | h |  | Compresor portátil diesel media presión 10 m³/min. |  | 0.526 | 6.9 | 3.63
mq08sol010 | h |  | Equipo de oxicorte, con acetileno como combustible y oxígeno como comburente. |  | 0.333 | 7.36 | 2.45
[5 empty] | Subtotal equipo y maquinaria: |  | 10.36
2 |  |  | Mano de obra
mo019 | h |  | Oficial 1ª soldador. |  | 0.33 | 17.66 | 5.83
mo112 | h |  | Peón especializado construcción. |  | 0.99 | 16.65 | 16.48
mo113 | h |  | Peón ordinario construcción. |  | 0.88 | 16.13 | 14.19
[5 empty] | Subtotal mano de obra: |  | 36.5
3 |  |  | Costes directos complementarios
| % |  | Costes directos complementarios |  | 2 | 46.86 | 0.94
[5 empty] | Costes directos (1+2+3): |  | 47.8