## Hoja 1
DEH021 |  | m² |  | Demolición de forjado de hormigón armado con medios mecánicos.
Demolición de forjado reticular de hormigón armado de 25 cm de canto total, con retroexcavadora con martillo rompedor, y carga manual de escombros sobre camión o contenedor.
Código | Unidad |  | Descripción |  | Rendimiento | Precio unitario | Importe
1 |  |  | Equipo y maquinaria
mq01exn050c | h |  | Retroexcavadora sobre neumáticos, de 85 kW, con martillo rompedor. |  | 0.417 | 64.84 | 27.04
mq08sol010 | h |  | Equipo de oxicorte, con acetileno como combustible y oxígeno como comburente. |  | 0.278 | 7.36 | 2.05
[5 empty] | Subtotal equipo y maquinaria: |  | 29.09
2 |  |  | Mano de obra
mo112 | h |  | Peón especializado construcción. |  | 0.414 | 16.65 | 6.89
mo019 | h |  | Oficial 1ª soldador. |  | 0.276 | 17.66 | 4.87
mo113 | h |  | Peón ordinario construcción. |  | 0.736 | 16.13 | 11.87
[5 empty] | Subtotal mano de obra: |  | 23.63
3 |  |  | Costes directos complementarios
| % |  | Costes directos complementarios |  | 2 | 52.72 | 1.05
[5 empty] | Costes directos (1+2+3): |  | 53.77