## Hoja 1
DIS012 | Ud |  | Demolición de imbornal urbano.
Demolición de imbornal urbano de hormigón moldeado "in situ", con martillo neumático, y carga manual de escombros sobre camión o contenedor.
Código |  | Unidad |  | Descripción | Rendimiento | Precio unitario | Importe
1 |  |  |  | Equipo y maquinaria
mq05mai030 |  | h |  | Martillo neumático. | 0.369 | 4.07 | 1.5
mq05pdm110 |  | h |  | Compresor portátil diesel media presión 10 m³/min. | 0.185 | 6.9 | 1.28
[5 empty] | Subtotal equipo y maquinaria: |  | 2.78
2 |  |  |  | Mano de obra
mo112 |  | h |  | Peón especializado construcción. | 0.367 | 16.65 | 6.11
mo113 |  | h |  | Peón ordinario construcción. | 0.184 | 16.13 | 2.97
[5 empty] | Subtotal mano de obra: |  | 9.08
3 |  |  |  | Costes directos complementarios
|  | % |  | Costes directos complementarios | 2 | 11.86 | 0.24
[5 empty] | Costes directos (1+2+3): |  | 12.1