## Hoja 1
DIS012 | Ud |  | Demolición de imbornal urbano.
Demolición de imbornal urbano prefabricado de hormigón, con martillo neumático, recuperación de marco y rejilla, y carga manual de escombros sobre camión o contenedor.
Código |  | Unidad | Descripción | Rendimiento | Precio unitario | Importe
1 |  |  | Equipo y maquinaria
mq05mai030 |  | h | Martillo neumático. | 0.362 | 4.07 | 1.47
mq05pdm110 |  | h | Compresor portátil diesel media presión 10 m³/min. | 0.181 | 6.9 | 1.25
|  |  |  | Subtotal equipo y maquinaria: |  | 2.72
2 |  |  | Mano de obra
mo112 |  | h | Peón especializado construcción. | 0.36 | 16.65 | 5.99
mo113 |  | h | Peón ordinario construcción. | 0.27 | 16.13 | 4.36
|  |  |  | Subtotal mano de obra: |  | 10.35
3 |  |  | Costes directos complementarios
|  | % | Costes directos complementarios | 2 | 13.07 | 0.26
|  |  |  | Costes directos (1+2+3): |  | 13.33