## Hoja 1
DIS030 | m | Desmontaje de bajante exterior vista.
Desmontaje de bajante exterior vista de zinc, de 350 mm de diámetro máximo, con medios manuales, y carga manual sobre camión o contenedor. El precio incluye el desmontaje del material de sujeción, de los accesorios y de las piezas especiales y la obturación de las conducciones conectadas al elemento.
Código |  |  | Unidad | Descripción | Rendimiento | Precio unitario | Importe
1 |  |  |  | Mano de obra
mo113 |  |  | h | Peón ordinario construcción. | 0.168 | 17.64 | 2.96
[5 empty] | Subtotal mano de obra: |  | 2.96
2 |  |  |  | Costes directos complementarios
|  |  | % | Costes directos complementarios | 2 | 2.96 | 0.06
[5 empty] | Costes directos (1+2): |  | 3.02