## Hoja 1
DPS010 | m² | Demolición de tabique de placas de yeso laminado.
Demolición de tabique de placas de yeso laminado (una placa por cara) instaladas sobre una estructura simple, con medios manuales, sin afectar a la estabilidad de los elementos constructivos contiguos, y carga manual sobre camión o contenedor. El precio incluye el desmontaje previo de las hojas de la carpintería.
Código |  |  | Unidad | Descripción | Rendimiento | Precio unitario | Importe
1 |  |  |  | Mano de obra
mo113 |  |  | h | Peón ordinario construcción. | 0.299 | 21.19 | 6.34
[5 empty] | Subtotal mano de obra: |  | 6.34
2 |  |  |  | Costes directos complementarios
|  |  | % | Costes directos complementarios | 2 | 6.34 | 0.13
[5 empty] | Costes directos (1+2): |  | 6.47