## Hoja 1
DPT020 | m² | Demolición de partición interior de fábrica revestida.
Demolición de partición interior de fábrica revestida, formada por bloque de hormigón de 35 cm de espesor, con medios manuales, sin afectar a la estabilidad de los elementos constructivos contiguos, dejando adarajas para facilitar posteriormente la traba con la nueva fábrica, y carga manual sobre camión o contenedor. El precio incluye el desmontaje previo de las hojas de la carpintería.
Código |  |  | Unidad | Descripción | Rendimiento | Precio unitario | Importe
1 |  |  |  | Mano de obra
mo113 |  |  | h | Peón ordinario construcción. | 0.699 | 17.64 | 12.33
[5 empty] | Subtotal mano de obra: |  | 12.33
2 |  |  |  | Costes directos complementarios
|  |  | % | Costes directos complementarios | 2 | 12.33 | 0.25
[5 empty] | Costes directos (1+2): |  | 12.58