## Hoja 1
DPT021 | m² | Apertura de hueco en partición interior de fábrica revestida.
Apertura de hueco para posterior colocación de la carpintería, en partición interior de fábrica revestida, formada por bloque cerámico aligerado de 14 cm de espesor, con medios manuales, sin afectar a la estabilidad de la partición o de los elementos constructivos contiguos, y carga manual sobre camión o contenedor. El precio incluye el corte previo del contorno del hueco, pero no incluye el montaje y desmontaje del apeo del hueco ni la colocación de dinteles.
Código |  |  | Unidad | Descripción | Rendimiento | Precio unitario | Importe
1 |  |  |  | Mano de obra
mo113 |  |  | h | Peón ordinario construcción. | 0.372 | 17.64 | 6.56
[5 empty] | Subtotal mano de obra: |  | 6.56
2 |  |  |  | Costes directos complementarios
|  |  | % | Costes directos complementarios | 2 | 6.56 | 0.13
[5 empty] | Costes directos (1+2): |  | 6.69