## Hoja 1
DQA020 |  | m² |  | Demolición completa de cubierta plana transitable, ventilada.
Demolición completa de cubierta plana transitable, ventilada, compuesta por capa de formación de pendientes de tabiques aligerados, tablero cerámico hueco, capas de mortero de cemento de regularización y protección, impermeabilización y capas separadoras, aislamiento térmico y acústico, y pavimento flotante de losa filtrante, con martillo neumático, y carga manual de escombros sobre camión o contenedor.
Código | Unidad |  | Descripción |  | Rendimiento | Precio unitario | Importe
1 |  |  | Mano de obra
mo112 | h |  | Peón especializado construcción. |  | 0.1 | 16.65 | 1.67
mo113 | h |  | Peón ordinario construcción. |  | 0.86 | 16.13 | 13.87
[5 empty] | Subtotal mano de obra: |  | 15.54
2 |  |  | Costes directos complementarios
| % |  | Costes directos complementarios |  | 2 | 15.54 | 0.31
[5 empty] | Costes directos (1+2): |  | 15.85