## Hoja 1
DQT010 | m² |  | Demolición de estructura metálica ligera autoportante de cubierta inclinada.
Demolición de estructura metálica ligera autoportante de cubierta inclinada en L, con equipo de oxicorte, sin afectar a la estabilidad de los elementos constructivos sobre los que se apoya, y carga manual sobre camión o contenedor.
Código |  | Unidad |  | Descripción | Rendimiento | Precio unitario | Importe
1 |  |  |  | Equipo y maquinaria
mq08sol010 |  | h |  | Equipo de oxicorte, con acetileno como combustible y oxígeno como comburente. | 0.27 | 7.37 | 1.99
[5 empty] | Subtotal equipo y maquinaria: |  | 1.99
2 |  |  |  | Mano de obra
mo019 |  | h |  | Oficial 1ª soldador. | 0.271 | 19.17 | 5.2
mo113 |  | h |  | Peón ordinario construcción. | 1.353 | 17.64 | 23.87
[5 empty] | Subtotal mano de obra: |  | 29.07
3 |  |  |  | Costes directos complementarios
|  | % |  | Costes directos complementarios | 2 | 31.06 | 0.62
[5 empty] | Costes directos (1+2+3): |  | 31.68